## calcoli
Ambiente |  |  |  | 1 |  |  | 2
| Superficie |  |  | 120 | m2 |  | 120 | m2
| Volume |  |  | 324 | m3 |  | 324 | m3
| Coefficiente di dispersione |  |  | 1 | W/m3K |  | 1 | W/m3K
| Temperatura atmosferica min |  |  | -3 |  |  | -3
| Temperatura interna |  |  | 24 | °C |  | 22 | °C
| Differenza di temperatura |  |  | 27 | K |  | 25 | K
| Potenza necessaria ACR |  |  | 8.748 | kW |  | 8.1 | kW
| Potanza necessaria ACR effettiva |  |  | 7.8732 | kW |  | 7.29 | kW
Meteo
| Temperatura atmosferica Tatm [°C] |  |  |  |  | -3 | 0 | 3 | 6 | 9 | 12 | 15 | 18 | 21 | 24 | 27 | 30
| (valori medi stazione Locarno Monti dal 2006 al 2010) |  |  |  |  | -4 -3 -2 | -1 0 1 | 2 3 4 | 5 6 7 | 8 9 10 | 11 12 13 | 14 15 16 | 17 18 19 | 20 21 22 | 23 24 25 | 26 27 28 | 29 30 31
N° ore in cui la media corrisponde alla Tatm 24 ore
|  | 6 mesi invernali |  | 4368 | ore | 0 | 320 | 1360 | 1069 | 809 | 517 | 217 | 76 | 0 | 0 | 0 | 0
|  |  |  | 182 | giorni
Ambiente 1
| Fabbisogno stabile [kW] |  |  | Curve lineari y = m*x + n |  | -3: m; 0: -0.324; 3: n; 6: 7.776
[6 empty] | 8.748 | 7.776 | 6.804 | 5.832 | 4.86 | 3.888 | 2.916 | 1.944 | 0.972
| Fabbisogno reale con inerzia stabile [kW] |  |  | Curve lineari y = m*x + n |  | -3: m; 0: -0.324; 6: n; 9: 6.2208
|  |  |  | -20% |  | 7.1928 | 6.2208 | 5.2488 | 4.2768 | 3.3048 | 2.3328 | 1.3608 | 0.3888 | -0.5832
| Riscaldamento Elettrico Integrato (REI) [kWh] |  |  | 17905.4064 |  | 0 | 1990.656 | 7138.368 | 4571.8992 | 2673.5832 | 1206.0576 | 295.2936 | 29.5488
| Calcolo di consumo utilizzando il COP |  |  | 6886.6948 | 2.6 | 0 | 765.6369 | 2745.5262 | 1758.4228 | 1028.3012 | 463.8683 | 113.5745 | 11.3649
Ambiente 2
| Fabbisogno stabile [kW] |  |  | Curve lineari y = m*x + n |  | -3: m; 0: -0.324; 3: n; 6: 7.128
[6 empty] | 8.1 | 7.128 | 6.156 | 5.184 | 4.212 | 3.24 | 2.268 | 1.296 | 0.324
| Fabbisogno reale con inerzia stabile [kW] |  |  | Curve lineari y = m*x + n |  | -3: m; 0: -0.324; 6: n; 9: 5.7024
|  |  |  | -20% |  | 6.6744 | 5.7024 | 4.7304 | 3.7584 | 2.7864 | 1.8144 | 0.8424 | -0.1296 | -1.1016
| Riscaldamento Elettrico Integrato (REI) [kWh] |  |  | 15641.0352 |  | 0 | 1824.768 | 6433.344 | 4017.7296 | 2254.1976 | 938.0448 | 182.8008 | -9.8496 | 0
| Calcolo di consumo utilizzando il COP |  |  | 6015.7828 | 2.6 | 0 | 701.8338 | 2474.3631 | 1545.2806 | 866.9991 | 360.7865 | 70.308 | -3.7883
Differenze tra ambienti
| Differrenza con Riscaldamento Elettrico Integrato (REI) |  |  | -2264.3712 | kWh
-12.65%
Differenza con TP - calcolo di consumo utilizzando il COP
|  |  | 2.6 | -870.912 | kWh
-12.65%

## Foglio1
| 1 |  | 2
superficie stabile | 120 | modificabile | 120
volume stabile | 324 |  | 324
temperatura interna | 24 | modificabile | 22 | modificabile
tariffa al KWh della corrente | 0.22 | modificabile | 0.22
ambiente 1
Riscaldamento Elettrico Integrato (REI) [kWh] |  |  | 17905.4064
Calcolo di consumo utilizzando il COP |  |  | 6886.6948
costo energia elettrica con il COP |  |  | 1515.0728 | FR
ambiente 2
Riscaldamento Elettrico Integrato (REI) [kWh] |  |  | 15641.0352
Calcolo di consumo utilizzando il COP |  |  | 6015.7828
costo energia elettrica con il COP |  |  | 1323.4722 | FR
Differenze tra ambienti
Differrenza con Riscaldamento Elettrico Integrato (REI) |  |  | -2264.3712 | KWh
-12.65%
Differenza con TP - calcolo di consumo utilizzando il COP |  |  | -870.912 | KWh
-12.65%
risparmio in sei mesi |  |  | 191.6006 | FR
risparmio per ogni grado |  |  | 95.8003 | FR/°C